## Assumptions
Ship Transit Speed (knots) | 11
On-Station BBOBS Prep. Time (hours) | 0.5
On-Station SPOBS Prep. Time (hours) | 0.5
OBS Fall Rate BBOBS (meters/minute) | 40
OBS Fall Rate ARRA (meters/minute) | 50
OBS Rise Rate (meters/minute) | 30
OBS Survey Time (hours) | 1.25
Wire-Out Rate SPOBS (meters/minute) | 35
Wire-Out Rate Abalone (meters/minute) | 45
Wire-In Rate (meters/minute) | 60
On-bottom Positioning Time (hours) | 0.5
Water Depth (km) | 3700

## Plan
Site Name | OBS Type | WHOI OBS I.D. | Site Latitude (deg) | Site Latitude (min) | Site Latitude (hemi) | Site Longitude (deg) | Site Longitude (min) | Site Longitude (hemi) | Station Depth (m) | Site Latitude (decimal degrees) | Site Longitude (decimal degrees) | Site Co-Latitude (radians) | Site Longitude (radians) | Distance to Following Site (km) | Distance to Following Site (nm) | Ship Speed (knots) | Time to Following Site (decimal hrs) | On_site Prep. Time (hours) | OBS Fall Time (hours) | OBS Survey Time (hours) | Time On Site (hours) | Site Departure Date and Time (local) | Arrival Time Next Site (local) | Cumulative Time to Next Station (hrs) | Cumulative Time (days)
San Diego (MARFAC) |  |  | 32 | 42.433 | N | 117 | 14.211 | W |  | 32.7072 | -117.2369 | 0.99995 | -2.0462 | 6 | 3 | 5 | 0.6 | 0 | 0 | 0 | 0 | 2019-11-16 10:00 | 2019-11-16 10:36 | 0.6 | 0
WP-Out-01 |  |  | 32 | 39.021 | N | 117 | 13.516 | W |  | 32.6504 | -117.2253 | 1.0009 | -2.046 | 4296 | 2320 | 11 | 210.9 | 0 | 0 | 0 | 0 | 2019-11-16 10:36 | 2019-11-25 05:30 | 211.5 | 0
G01 | SMOBS | XX | 4 | 30.1976 | S | 106 | 4.2136 | W | 3700 | -4.5033 | -106.0702 | 1.6494 | -1.8513 | 10 | 5 | 11 | 0.5 | 0.5 | 1.5 | 1.25 | 3.25 | 2019-11-25 08:45 | 2019-11-25 09:15 | 215.25 | 8.9688
G02 | SMOBS | XX | 4 | 31.0663 | S | 105 | 58.885 | W | 3700 | -4.5178 | -105.9814 | 1.6496 | -1.8497 | 10 | 5 | 11 | 0.5 | 0.5 | 1.5 | 1.25 | 3.25 | 2019-11-25 12:30 | 2019-11-25 13:00 | 219 | 9.125
G03 | SMOBS | XX | 4 | 31.9729 | S | 105 | 53.5566 | W | 3700 | -4.5329 | -105.8926 | 1.6499 | -1.8482 | 10 | 5 | 11 | 0.5 | 0.5 | 1.5 | 1.25 | 3.25 | 2019-11-25 16:15 | 2019-11-25 16:45 | 222.75 | 9.2812
G04 | SMOBS | XX | 4 | 32.8039 | S | 105 | 48.2668 | W | 3700 | -4.5467 | -105.8044 | 1.6502 | -1.8466 | 10 | 5 | 11 | 0.5 | 0.5 | 1.5 | 1.25 | 3.25 | 2019-11-25 20:00 | 2019-11-25 20:30 | 226.5 | 9.4375
G05 | SMOBS | XX | 4 | 33.6726 | S | 105 | 42.9382 | W | 3700 | -4.5612 | -105.7156 | 1.6504 | -1.8451 | 10 | 5 | 11 | 0.5 | 0.5 | 1.5 | 1.25 | 3.25 | 2019-11-25 23:45 | 2019-11-26 00:15 | 230.25 | 9.5938
G06 | SMOBS | XX | 4 | 34.5414 | S | 105 | 37.6097 | W | 3700 | -4.5757 | -105.6268 | 1.6507 | -1.8435 | 8 | 4 | 11 | 0.4 | 0.5 | 1.5 | 1.25 | 3.25 | 2019-11-26 03:30 | 2019-11-26 03:54 | 233.9 | 9.7458
G07 | SMOBS | XX | 4 | 38.5453 | S | 105 | 38.3589 | W | 3700 | -4.6424 | -105.6393 | 1.6518 | -1.8438 | 5 | 3 | 11 | 0.3 | 0.5 | 1.5 | 1.25 | 3.25 | 2019-11-26 07:09 | 2019-11-26 07:27 | 237.45 | 9.8937
G08 | SMOBS | XX | 4 | 38.1298 | S | 105 | 41.0427 | W | 3700 | -4.6355 | -105.684 | 1.6517 | -1.8445 | 5 | 3 | 11 | 0.3 | 0.5 | 1.5 | 1.25 | 3.25 | 2019-11-26 10:42 | 2019-11-26 11:00 | 241 | 10.0417
G09 | SMOBS | XX | 4 | 37.6765 | S | 105 | 43.6875 | W | 3700 | -4.6279 | -105.7281 | 1.6516 | -1.8453 | 5 | 3 | 11 | 0.3 | 0.5 | 1.5 | 1.25 | 3.25 | 2019-11-26 14:15 | 2019-11-26 14:33 | 244.55 | 10.1896
G10 | SMOBS | XX | 4 | 37.2232 | S | 105 | 46.3323 | W | 3700 | -4.6204 | -105.7722 | 1.6514 | -1.8461 | 5 | 3 | 11 | 0.3 | 0.5 | 1.5 | 1.25 | 3.25 | 2019-11-26 17:48 | 2019-11-26 18:06 | 248.1 | 10.3375
G11 | ARRA | XX | 4 | 36.77 | S | 105 | 49.016 | W | 3700 | -4.6128 | -105.8169 | 1.6513 | -1.8469 | 5 | 3 | 11 | 0.3 | 0.5 | 1.2 | 1.25 | 2.95 | 2019-11-26 21:03 | 2019-11-26 21:21 | 251.35 | 10.4729
G12 | ARRA | XX | 4 | 36.3545 | S | 105 | 51.6609 | W | 3700 | -4.6059 | -105.861 | 1.6512 | -1.8476 | 5 | 3 | 11 | 0.3 | 0.5 | 1.2 | 1.25 | 2.95 | 2019-11-27 00:18 | 2019-11-27 00:36 | 254.6 | 10.6083
G13 | ARRA | XX | 4 | 35.9012 | S | 105 | 54.3057 | W | 3700 | -4.5984 | -105.9051 | 1.6511 | -1.8484 | 5 | 3 | 11 | 0.3 | 0.5 | 1.2 | 1.25 | 2.95 | 2019-11-27 03:33 | 2019-11-27 03:51 | 257.85 | 10.7437
G14 | ARRA | XX | 4 | 35.4857 | S | 105 | 56.9894 | W | 3700 | -4.5914 | -105.9498 | 1.6509 | -1.8492 | 5 | 3 | 11 | 0.3 | 0.5 | 1.2 | 1.25 | 2.95 | 2019-11-27 06:48 | 2019-11-27 07:06 | 261.1 | 10.8792
G15 | ARRA | XX | 4 | 35.0324 | S | 105 | 59.6342 | W | 3700 | -4.5839 | -105.9939 | 1.6508 | -1.8499 | 5 | 3 | 11 | 0.3 | 0.5 | 1.2 | 1.25 | 2.95 | 2019-11-27 10:03 | 2019-11-27 10:21 | 264.35 | 11.0146
G16 | ARRA | XX | 4 | 34.5792 | S | 106 | 2.279 | W | 3700 | -4.5763 | -106.038 | 1.6507 | -1.8507 | 5 | 3 | 11 | 0.3 | 0.5 | 1.2 | 1.25 | 2.95 | 2019-11-27 13:18 | 2019-11-27 13:36 | 267.6 | 11.15
G17 | ARRA | XX | 4 | 34.1637 | S | 106 | 4.9628 | W | 3700 | -4.5694 | -106.0827 | 1.6505 | -1.8515 | 7 | 4 | 11 | 0.4 | 0.5 | 1.2 | 1.25 | 2.95 | 2019-11-27 16:33 | 2019-11-27 16:57 | 270.95 | 11.2896
G18 | ARRA | XX | 4 | 38.1298 | S | 106 | 5.712 | W | 3700 | -4.6355 | -106.0952 | 1.6517 | -1.8517 | 10 | 5 | 11 | 0.5 | 0.5 | 1.2 | 1.25 | 2.95 | 2019-11-27 19:54 | 2019-11-27 20:24 | 274.4 | 11.4333
G19 | ARRA | XX | 4 | 38.9985 | S | 106 | 0.4223 | W | 3700 | -4.65 | -106.007 | 1.652 | -1.8502 | 10 | 5 | 11 | 0.5 | 0.5 | 1.2 | 1.25 | 2.95 | 2019-11-27 23:21 | 2019-11-27 23:51 | 277.85 | 11.5771
G20 | ARRA | XX | 4 | 39.9051 | S | 105 | 55.0938 | W | 3700 | -4.6651 | -105.9182 | 1.6522 | -1.8486 | 10 | 5 | 11 | 0.5 | 0.5 | 1.2 | 1.25 | 2.95 | 2019-11-28 02:48 | 2019-11-28 03:18 | 281.3 | 11.7208
G21 | ARRA | XX | 4 | 40.7738 | S | 105 | 49.7653 | W | 3700 | -4.6796 | -105.8294 | 1.6525 | -1.8471 | 10 | 5 | 11 | 0.5 | 0.5 | 1.2 | 1.25 | 2.95 | 2019-11-28 06:15 | 2019-11-28 06:45 | 284.75 | 11.8646
G22 | ARRA | XX | 4 | 41.6426 | S | 105 | 44.4756 | W | 3700 | -4.694 | -105.7413 | 1.6527 | -1.8455 | 10 | 5 | 11 | 0.5 | 0.5 | 1.2 | 1.25 | 2.95 | 2019-11-28 09:42 | 2019-11-28 10:12 | 288.2 | 12.0083
G23 | ARRA | XX | 4 | 42.5114 | S | 105 | 39.1081 | W | 3700 | -4.7085 | -105.6518 | 1.653 | -1.844 | 33 | 18 | 11 | 1.6 | 0.5 | 1.2 | 1.25 | 2.95 | 2019-11-28 13:09 | 2019-11-28 14:45 | 292.75 | 12.1979
F01_01 | SPOBS | XX | 4 | 35.6746 | S | 105 | 55.7837 | W | 3700 | -4.5946 | -105.9297 | 1.651 | -1.8488 | 0 | 0 | 11 | 0 | 0.5 | 3.3 | 0 | 3.8 | 2019-11-28 18:33 | 2019-11-28 18:33 | 296.55 | 12.3562
F01_02 | SPOBS | XX | 4 | 35.6746 | S | 105 | 55.7837 | W | 3700 | -4.5946 | -105.9297 | 1.651 | -1.8488 | 0 | 0 | 11 | 0 | 0.5 | 3.3 | 0 | 3.8 | 2019-11-28 22:21 | 2019-11-28 22:21 | 300.35 | 12.5146
F01_03 | SPOBS | XX | 4 | 35.6746 | S | 105 | 55.7837 | W | 3700 | -4.5946 | -105.9297 | 1.651 | -1.8488 | 0 | 0 | 11 | 0 | 0.5 | 3.3 | 0 | 3.8 | 2019-11-29 02:09 | 2019-11-29 02:09 | 304.15 | 12.6729
F01_04 | SPOBS | XX | 4 | 35.6746 | S | 105 | 55.7837 | W | 3700 | -4.5946 | -105.9297 | 1.651 | -1.8488 | 0 | 0 | 11 | 0 | 0.5 | 3.3 | 0 | 3.8 | 2019-11-29 05:57 | 2019-11-29 05:57 | 307.95 | 12.8312
F01_05 | SPOBS | XX | 4 | 35.6746 | S | 105 | 55.7837 | W | 3700 | -4.5946 | -105.9297 | 1.651 | -1.8488 | 0 | 0 | 11 | 0 | 0.5 | 3.3 | 0 | 3.8 | 2019-11-29 09:45 | 2019-11-29 09:45 | 311.75 | 12.9896
F01_06 | SPOBS | XX | 4 | 35.6746 | S | 105 | 55.7837 | W | 3700 | -4.5946 | -105.9297 | 1.651 | -1.8488 | 0 | 0 | 11 | 0 | 0.5 | 3.3 | 0 | 3.8 | 2019-11-29 13:33 | 2019-11-29 13:33 | 315.55 | 13.1479
F01_07 | SPOBS | XX | 4 | 35.6746 | S | 105 | 55.7837 | W | 3700 | -4.5946 | -105.9297 | 1.651 | -1.8488 | 3 | 2 | 11 | 0.2 | 0.5 | 3.3 | 0 | 3.8 | 2019-11-29 17:21 | 2019-11-29 17:33 | 319.55 | 13.3146
F02_01 | SPOBS | XX | 4 | 36.3923 | S | 105 | 56.9917 | W | 3700 | -4.6065 | -105.9499 | 1.6512 | -1.8492 | 0 | 0 | 11 | 0 | 0.5 | 3.3 | 0 | 3.8 | 2019-11-29 21:21 | 2019-11-29 21:21 | 323.35 | 13.4729
F02_02 | SPOBS | XX | 4 | 36.3923 | S | 105 | 56.9917 | W | 3700 | -4.6065 | -105.9499 | 1.6512 | -1.8492 | 0 | 0 | 11 | 0 | 0.5 | 3.3 | 0 | 3.8 | 2019-11-30 01:09 | 2019-11-30 01:09 | 327.15 | 13.6312
F02_03 | SPOBS | XX | 4 | 36.3923 | S | 105 | 56.9917 | W | 3700 | -4.6065 | -105.9499 | 1.6512 | -1.8492 | 0 | 0 | 11 | 0 | 0.5 | 3.3 | 0 | 3.8 | 2019-11-30 04:57 | 2019-11-30 04:57 | 330.95 | 13.7896
F02_04 | SPOBS | XX | 4 | 36.3923 | S | 105 | 56.9917 | W | 3700 | -4.6065 | -105.9499 | 1.6512 | -1.8492 | 0 | 0 | 11 | 0 | 0.5 | 3.3 | 0 | 3.8 | 2019-11-30 08:45 | 2019-11-30 08:45 | 334.75 | 13.9479
F02_05 | SPOBS | XX | 4 | 36.3923 | S | 105 | 56.9917 | W | 3700 | -4.6065 | -105.9499 | 1.6512 | -1.8492 | 0 | 0 | 11 | 0 | 0.5 | 3.3 | 0 | 3.8 | 2019-11-30 12:33 | 2019-11-30 12:33 | 338.55 | 14.1062
F02_06 | SPOBS | XX | 4 | 36.3923 | S | 105 | 56.9917 | W | 3700 | -4.6065 | -105.9499 | 1.6512 | -1.8492 | 0 | 0 | 11 | 0 | 0.5 | 3.3 | 0 | 3.8 | 2019-11-30 16:21 | 2019-11-30 16:21 | 342.35 | 14.2646
F02_07 | SPOBS | XX | 4 | 36.3923 | S | 105 | 56.9917 | W | 3700 | -4.6065 | -105.9499 | 1.6512 | -1.8492 | 3 | 2 | 11 | 0.2 | 0.5 | 3.3 | 0 | 3.8 | 2019-11-30 20:09 | 2019-11-30 20:21 | 346.35 | 14.4312
F03_01 | SPOBS | XX | 4 | 35.2213 | S | 105 | 58.195 | W | 3700 | -4.587 | -105.9699 | 1.6509 | -1.8495 | 0 | 0 | 11 | 0 | 0.5 | 3.3 | 0 | 3.8 | 2019-12-01 00:09 | 2019-12-01 00:09 | 350.15 | 14.5896
F03_02 | SPOBS | XX | 4 | 35.2213 | S | 105 | 58.195 | W | 3700 | -4.587 | -105.9699 | 1.6509 | -1.8495 | 0 | 0 | 11 | 0 | 0.5 | 3.3 | 0 | 3.8 | 2019-12-01 03:57 | 2019-12-01 03:57 | 353.95 | 14.7479
F03_03 | SPOBS | XX | 4 | 35.2213 | S | 105 | 58.195 | W | 3700 | -4.587 | -105.9699 | 1.6509 | -1.8495 | 0 | 0 | 11 | 0 | 0.5 | 3.3 | 0 | 3.8 | 2019-12-01 07:45 | 2019-12-01 07:45 | 357.75 | 14.9062
F03_04 | SPOBS | XX | 4 | 35.2213 | S | 105 | 58.195 | W | 3700 | -4.587 | -105.9699 | 1.6509 | -1.8495 | 0 | 0 | 11 | 0 | 0.5 | 3.3 | 0 | 3.8 | 2019-12-01 11:33 | 2019-12-01 11:33 | 361.55 | 15.0646
F03_05 | SPOBS | XX | 4 | 35.2213 | S | 105 | 58.195 | W | 3700 | -4.587 | -105.9699 | 1.6509 | -1.8495 | 0 | 0 | 11 | 0 | 0.5 | 3.3 | 0 | 3.8 | 2019-12-01 15:21 | 2019-12-01 15:21 | 365.35 | 15.2229
F03_06 | SPOBS | XX | 4 | 35.2213 | S | 105 | 58.195 | W | 3700 | -4.587 | -105.9699 | 1.6509 | -1.8495 | 0 | 0 | 11 | 0 | 0.5 | 3.3 | 0 | 3.8 | 2019-12-01 19:09 | 2019-12-01 19:09 | 369.15 | 15.3812
F03_07 | SPOBS | XX | 4 | 35.2213 | S | 105 | 58.195 | W | 3700 | -4.587 | -105.9699 | 1.6509 | -1.8495 | 3 | 2 | 11 | 0.2 | 0.5 | 3.3 | 0 | 3.8 | 2019-12-01 22:57 | 2019-12-01 23:09 | 373.15 | 15.5479
F04_01 | Abalone | XX | 4 | 34.6547 | S | 105 | 56.6372 | W | 3700 | -4.5776 | -105.944 | 1.6507 | -1.8491 | 0 | 0 | 11 | 0 | 0.5 | 2.9 | 0 | 3.4 | 2019-12-02 02:33 | 2019-12-02 02:33 | 376.55 | 15.6896
F04_02 | Abalone | XX | 4 | 34.6547 | S | 105 | 56.6372 | W | 3700 | -4.5776 | -105.944 | 1.6507 | -1.8491 | 0 | 0 | 11 | 0 | 0.5 | 2.9 | 0 | 3.4 | 2019-12-02 05:57 | 2019-12-02 05:57 | 379.95 | 15.8312
F04_03 | Abalone | XX | 4 | 34.6547 | S | 105 | 56.6372 | W | 3700 | -4.5776 | -105.944 | 1.6507 | -1.8491 | 0 | 0 | 11 | 0 | 0.5 | 2.9 | 0 | 3.4 | 2019-12-02 09:21 | 2019-12-02 09:21 | 383.35 | 15.9729
F04_04 | Abalone | XX | 4 | 34.6547 | S | 105 | 56.6372 | W | 3700 | -4.5776 | -105.944 | 1.6507 | -1.8491 | 0 | 0 | 11 | 0 | 0.5 | 2.9 | 0 | 3.4 | 2019-12-02 12:45 | 2019-12-02 12:45 | 386.75 | 16.1146
F04_05 | Abalone | XX | 4 | 34.6547 | S | 105 | 56.6372 | W | 3700 | -4.5776 | -105.944 | 1.6507 | -1.8491 | 0 | 0 | 11 | 0 | 0.5 | 2.9 | 0 | 3.4 | 2019-12-02 16:09 | 2019-12-02 16:09 | 390.15 | 16.2562
F04_06 | Abalone | XX | 4 | 34.6547 | S | 105 | 56.6372 | W | 3700 | -4.5776 | -105.944 | 1.6507 | -1.8491 | 0 | 0 | 11 | 0 | 0.5 | 2.9 | 0 | 3.4 | 2019-12-02 19:33 | 2019-12-02 19:33 | 393.55 | 16.3979
F04_07 | Abalone | XX | 4 | 34.6547 | S | 105 | 56.6372 | W | 3700 | -4.5776 | -105.944 | 1.6507 | -1.8491 | 2630 | 1420 | 11 | 129.1 | 0.5 | 2.9 | 0 | 3.4 | 2019-12-02 22:57 | 2019-12-08 08:03 | 526.05 | 21.9187
WP-Ret-01 |  |  | 19 | 1.557 | N | 104 | 21.094 | W |  | 19.026 | -104.3516 | 1.2387 | -1.8213 | 6 | 3 | 11 | 0.3 | 1 | 0 | 0 | 1 | 2019-12-08 09:03 | 2019-12-08 09:21 | 527.35 | 21.9729
WP-Ret-02 |  |  | 19 | 4.062 | N | 104 | 19.024 | W |  | 19.0677 | -104.3171 | 1.238 | -1.8207 | 1 | 1 | 11 | 0.1 | 1 | 0 | 0 | 1 | 2019-12-08 10:21 | 2019-12-08 10:27 | 528.45 | 22.0187
WP-Ret-03 |  |  | 19 | 3.596 | N | 104 | 18.373 | W |  | 19.0599 | -104.3062 | 1.2381 | -1.8205 | 2 | 1 | 11 | 0.1 | 1 | 0 | 0 | 1 | 2019-12-08 11:27 | 2019-12-08 11:33 | 529.55 | 22.0646
Manzanillo |  |  | 19 | 3.841 | N | 104 | 17.488 | W |  | 19.064 | -104.2915 | 1.2381 | -1.8202
Formulas:
Arrival Time Next Site (local) = [Site Departure Date and Time (local)] + [Time to Following Site (decimal hrs)]/24
Site Departure Date and Time (local) = [Arrival Time Next Site (local), row above]+[Time On Site (hours)]/24

## Map
Site Name | Site Longitude (decimal degrees) | Site Latitude (decimal degrees)
G01 | -106.0702 | -4.5033
G02 | -105.9814 | -4.5178
G03 | -105.8926 | -4.5329
G04 | -105.8044 | -4.5467
G05 | -105.7156 | -4.5612
G06 | -105.6268 | -4.5757
G07 | -105.6393 | -4.6424
G08 | -105.684 | -4.6355
G09 | -105.7281 | -4.6279
G10 | -105.7722 | -4.6204
G11 | -105.8169 | -4.6128
G12 | -105.861 | -4.6059
G13 | -105.9051 | -4.5984
G14 | -105.9498 | -4.5914
G15 | -105.9939 | -4.5839
G16 | -106.038 | -4.5763
G17 | -106.0827 | -4.5694
G18 | -106.0952 | -4.6355
G19 | -106.007 | -4.65
G20 | -105.9182 | -4.6651
G21 | -105.8294 | -4.6796
G22 | -105.7413 | -4.694
G23 | -105.6518 | -4.7085
F01_01 | -105.9297 | -4.5946
F01_02 | -105.9297 | -4.5946
F01_03 | -105.9297 | -4.5946
F01_04 | -105.9297 | -4.5946
F01_05 | -105.9297 | -4.5946
F01_06 | -105.9297 | -4.5946
F01_07 | -105.9297 | -4.5946
F02_01 | -105.9499 | -4.6065
F02_02 | -105.9499 | -4.6065
F02_03 | -105.9499 | -4.6065
F02_04 | -105.9499 | -4.6065
F02_05 | -105.9499 | -4.6065
F02_06 | -105.9499 | -4.6065
F02_07 | -105.9499 | -4.6065
F03_01 | -105.9699 | -4.587
F03_02 | -105.9699 | -4.587
F03_03 | -105.9699 | -4.587
F03_04 | -105.9699 | -4.587
F03_05 | -105.9699 | -4.587
F03_06 | -105.9699 | -4.587
F03_07 | -105.9699 | -4.587
F04_01 | -105.944 | -4.5776
F04_02 | -105.944 | -4.5776
F04_03 | -105.944 | -4.5776
F04_04 | -105.944 | -4.5776
F04_05 | -105.944 | -4.5776
F04_06 | -105.944 | -4.5776
F04_07 | -105.944 | -4.5776